## Sheet1
| Older Quartus version | Quartus version 25.1 onward |  | Older Quartus version | Quartus version 25.1 onward
Enable Dual Simplex = 1 | sdi_rx_inst0_auto_rx_cdr_refclk | rx_cdr_refclk_sdi_rx_inst0 | Enable Dual Simplex = 1 | dphy_rx_inst0_auto_i_rx_cdr_refclk_p | i_rx_cdr_refclk_p_dphy_rx_inst0
SDI II Wrapper = Both Base and PHY | sdi_rx_inst0_auto_rx_core_refclk | rx_core_refclk_sdi_rx_inst0 | SDI II Wrapper = Base only | dphy_rx_inst0_auto_i_rx_coreclkin | i_rx_coreclkin_dphy_rx_inst0
| pma_cu_clk | i_pma_cu_clk_bank0 |  | dphy_rx_inst0_auto_i_rx_reset | i_rx_reset_dphy_rx_inst0
| sdi_rx_inst0_auto_rx_reset | rx_reset_sdi_rx_inst0 |  | dphy_rx_inst0_auto_i_rx_serial_data | i_rx_serial_data_p_ch0
| sdi_rx_inst0_auto_gxb_rx_serial_data | i_rx_serial_data_p_ch0 |  | dphy_rx_inst0_auto_i_rx_serial_data_n | i_rx_serial_data_n_ch0
| sdi_rx_inst0_auto_gxb_rx_serial_data_n | i_rx_serial_data_n_ch0 |  | dphy_rx_inst0_auto_o_rx_clkout | o_rx_clkout_dphy_rx_inst0
| sdi_rx_inst0_auto_rx_vid_clkout | rx_vid_clkout_sdi_rx_inst0 |  | dphy_rx_inst0_auto_o_rx_clkout2 | o_rx_clkout2_dphy_rx_inst0
| sdi_rx_inst0_auto_rx_vid_data | rx_vid_data_sdi_rx_inst0 |  | dphy_rx_inst0_auto_o_rx_is_lockedtodata | o_rx_is_lockedtodata_dphy_rx_inst0
| sdi_rx_inst0_auto_rx_vid_datavalid | rx_vid_datavalid_sdi_rx_inst0 |  | dphy_rx_inst0_auto_o_rx_is_lockedtoref | o_rx_is_lockedtoref_dphy_rx_inst0
| sdi_rx_inst0_auto_rx_vid_std | rx_vid_std_sdi_rx_inst0 |  | dphy_rx_inst0_auto_o_rx_parallel_data | o_rx_parallel_data_dphy_rx_inst0
| sdi_rx_inst0_auto_rx_vid_locked | rx_vid_locked_sdi_rx_inst0 |  | dphy_rx_inst0_auto_o_rx_ready | o_rx_ready_dphy_rx_inst0
| sdi_rx_inst0_auto_rx_vid_hsync | rx_vid_hsync_sdi_rx_inst0 |  | dphy_rx_inst0_auto_o_rx_reset_ack | o_rx_reset_ack_dphy_rx_inst0
| sdi_rx_inst0_auto_rx_vid_vsync | rx_vid_vsync_sdi_rx_inst0 |  | dphy_tx_inst0_auto_i_reconfig_address | i_reconfig_address_dphy_tx_inst0
| sdi_rx_inst0_auto_rx_vid_f | rx_vid_f_sdi_rx_inst0 |  | dphy_tx_inst0_auto_i_reconfig_byteenable | i_reconfig_byteenable_dphy_tx_inst0
| sdi_rx_inst0_auto_rx_vid_trs | rx_vid_trs_sdi_rx_inst0 |  | dphy_tx_inst0_auto_i_reconfig_clk | i_reconfig_clk_dphy_tx_inst0
| sdi_rx_inst0_auto_sdi_rx_rst_proto_out | sdi_rx_rst_proto_out_sdi_rx_inst0 |  | dphy_tx_inst0_auto_i_reconfig_read | i_reconfig_read_dphy_tx_inst0
| sdi_rx_inst0_auto_sdi_rx_align_locked | sdi_rx_align_locked_sdi_rx_inst0 |  | dphy_tx_inst0_auto_i_reconfig_reset | i_reconfig_reset_dphy_tx_inst0
| sdi_rx_inst0_auto_sdi_rx_trs_locked | sdi_rx_trs_locked_sdi_rx_inst0 |  | dphy_tx_inst0_auto_i_reconfig_write | i_reconfig_write_dphy_tx_inst0
| sdi_rx_inst0_auto_sdi_rx_clkout_is_ntsc_paln | sdi_rx_clkout_is_ntsc_paln_sdi_rx_inst0 |  | dphy_tx_inst0_auto_i_reconfig_writedata | i_reconfig_writedata_dphy_tx_inst0
| sdi_rx_inst0_auto_sdi_rx_format | sdi_rx_format_sdi_rx_inst0 |  | dphy_tx_inst0_auto_o_reconfig_readdata | o_reconfig_readdata_dphy_tx_inst0
| sdi_rx_inst0_auto_sdi_rx_ap | sdi_rx_ap_sdi_rx_inst0 |  | dphy_tx_inst0_auto_o_reconfig_readdatavalid | o_reconfig_readdatavalid_dphy_tx_inst0
| sdi_rx_inst0_auto_sdi_rx_eav | sdi_rx_eav_sdi_rx_inst0 |  | dphy_tx_inst0_auto_o_reconfig_waitrequest | o_reconfig_waitrequest_dphy_tx_inst0
| sdi_rx_inst0_auto_sdi_rx_ln | sdi_rx_ln_sdi_rx_inst0 |  | dphy_rx_inst0_auto_i_reconfig_address | i_reconfig_address_dphy_rx_inst0
| sdi_rx_inst0_auto_sdi_rx_ln_b | sdi_rx_ln_b_sdi_rx_inst0 |  | dphy_rx_inst0_auto_i_reconfig_byteenable | i_reconfig_byteenable_dphy_rx_inst0
| sdi_rx_inst0_auto_sdi_rx_crc_error_c | sdi_rx_crc_error_c_sdi_rx_inst0 |  | dphy_rx_inst0_auto_i_reconfig_clk | i_reconfig_clk_dphy_rx_inst0
| sdi_rx_inst0_auto_sdi_rx_crc_error_y | sdi_rx_crc_error_y_sdi_rx_inst0 |  | dphy_rx_inst0_auto_i_reconfig_read | i_reconfig_read_dphy_rx_inst0
| sdi_rx_inst0_auto_sdi_rx_crc_error_c_b | sdi_rx_crc_error_c_b_sdi_rx_inst0 |  | dphy_rx_inst0_auto_i_reconfig_reset | i_reconfig_reset_dphy_rx_inst0
| sdi_rx_inst0_auto_sdi_rx_crc_error_y_b | sdi_rx_crc_error_y_b_sdi_rx_inst0 |  | dphy_rx_inst0_auto_i_reconfig_write | i_reconfig_write_dphy_rx_inst0
| sdi_rx_inst0_auto_sdi_rx_line_f0 | sdi_rx_line_f0_sdi_rx_inst0 |  | dphy_rx_inst0_auto_i_reconfig_writedata | i_reconfig_writedata_dphy_rx_inst0
| sdi_rx_inst0_auto_sdi_rx_line_f1 | sdi_rx_line_f1_sdi_rx_inst0 |  | dphy_tx_inst0_auto_i_tx_cadence_fast_clk | i_tx_cadence_fast_clk_dphy_tx_inst0
| sdi_rx_inst0_auto_sdi_rx_vpid_byte1 | sdi_rx_vpid_byte1_sdi_rx_inst0 |  | dphy_tx_inst0_auto_i_tx_cadence_slow_clk | i_tx_cadence_slow_clk_dphy_tx_inst0
| sdi_rx_inst0_auto_sdi_rx_vpid_byte2 | sdi_rx_vpid_byte2_sdi_rx_inst0 |  | dphy_tx_inst0_auto_i_tx_coreclkin | i_tx_coreclkin_dphy_tx_inst0
| sdi_rx_inst0_auto_sdi_rx_vpid_byte3 | sdi_rx_vpid_byte3_sdi_rx_inst0 |  | dphy_tx_inst0_auto_i_tx_parallel_data | i_tx_parallel_data_dphy_tx_inst0
| sdi_rx_inst0_auto_sdi_rx_vpid_byte4 | sdi_rx_vpid_byte4_sdi_rx_inst0 |  | dphy_tx_inst0_auto_i_tx_pll_refclk_p | i_tx_pll_refclk_p_dphy_tx_inst0
| sdi_rx_inst0_auto_sdi_rx_vpid_checksum_error | sdi_rx_vpid_checksum_error_sdi_rx_inst0 |  | dphy_tx_inst0_auto_i_tx_reset | i_tx_reset_dphy_tx_inst0
| sdi_rx_inst0_auto_sdi_rx_vpid_valid | sdi_rx_vpid_valid_sdi_rx_inst0 |  | dphy_tx_inst0_auto_o_tx_cadence | o_tx_cadence_dphy_tx_inst0
| sdi_rx_inst0_auto_sdi_rx_vpid_byte1_b | sdi_rx_vpid_byte1_b_sdi_rx_inst0 |  | dphy_tx_inst0_auto_o_tx_clkout | o_tx_clkout_dphy_tx_inst0
| sdi_rx_inst0_auto_sdi_rx_vpid_byte2_b | sdi_rx_vpid_byte2_b_sdi_rx_inst0 |  | dphy_tx_inst0_auto_o_tx_clkout2 | o_tx_clkout2_dphy_tx_inst0
| sdi_rx_inst0_auto_sdi_rx_vpid_byte3_b | sdi_rx_vpid_byte3_b_sdi_rx_inst0 |  | dphy_tx_inst0_auto_o_tx_pll_locked | o_tx_pll_locked_dphy_tx_inst0
| sdi_rx_inst0_auto_sdi_rx_vpid_byte4_b | sdi_rx_vpid_byte4_b_sdi_rx_inst0 |  | dphy_tx_inst0_auto_o_tx_ready | o_tx_ready_dphy_tx_inst0
| sdi_rx_inst0_auto_sdi_rx_vpid_checksum_error_b | sdi_rx_vpid_checksum_error_b_sdi_rx_inst0 |  | dphy_tx_inst0_auto_o_tx_reset_ack | o_tx_reset_ack_dphy_tx_inst0
| sdi_rx_inst0_auto_sdi_rx_vpid_valid_b | sdi_rx_vpid_valid_b_sdi_rx_inst0 |  | dphy_tx_inst0_auto_o_tx_serial_data | o_tx_serial_data_p_ch0
| sdi_rx_inst0_auto_gxb_rx_reset_ack | gxb_rx_reset_ack_sdi_rx_inst0 |  | dphy_tx_inst0_auto_o_tx_serial_data_n | o_tx_serial_data_n_ch0
| sdi_rx_inst0_auto_gxb_rx_ready | gxb_rx_ready_sdi_rx_inst0 |  | i_pma_cu_clk | i_pma_cu_clk_bank0
| sdi_tx_inst0_auto_sdi_tx_pclk | sdi_tx_pclk_sdi_tx_inst0
| sdi_tx_inst0_auto_tx_pll_refclk | tx_pll_refclk_sdi_tx_inst0
| sdi_tx_inst0_auto_gxb_tx_reconfig_xcvr_clk | gxb_tx_reconfig_xcvr_clk_sdi_tx_inst0
| sdi_tx_inst0_auto_gxb_tx_reconfig_xcvr_reset | gxb_tx_reconfig_xcvr_reset_sdi_tx_inst0
| sdi_tx_inst0_auto_sdi_tx_reset | sdi_tx_reset_sdi_tx_inst0
| sdi_tx_inst0_auto_tx_phy_reset | tx_phy_reset_sdi_tx_inst0
| sdi_tx_inst0_auto_tx_vid_data | tx_vid_data_sdi_tx_inst0
| sdi_tx_inst0_auto_tx_vid_datavalid | tx_vid_datavalid_sdi_tx_inst0
| sdi_tx_inst0_auto_tx_vid_std | tx_vid_std_sdi_tx_inst0
| sdi_tx_inst0_auto_tx_vid_trs | tx_vid_trs_sdi_tx_inst0
| sdi_tx_inst0_auto_sdi_tx_enable_crc | sdi_tx_enable_crc_sdi_tx_inst0
| sdi_tx_inst0_auto_sdi_tx_enable_ln | sdi_tx_enable_ln_sdi_tx_inst0
| sdi_tx_inst0_auto_sdi_tx_ln | sdi_tx_ln_sdi_tx_inst0
| sdi_tx_inst0_auto_sdi_tx_ln_b | sdi_tx_ln_b_sdi_tx_inst0
| sdi_tx_inst0_auto_sdi_tx_vpid_overwrite | sdi_tx_vpid_overwrite_sdi_tx_inst0
| sdi_tx_inst0_auto_sdi_tx_line_f0 | sdi_tx_line_f0_sdi_tx_inst0
| sdi_tx_inst0_auto_sdi_tx_line_f1 | sdi_tx_line_f1_sdi_tx_inst0
| sdi_tx_inst0_auto_sdi_tx_vpid_byte1 | sdi_tx_vpid_byte1_sdi_tx_inst0
| sdi_tx_inst0_auto_sdi_tx_vpid_byte2 | sdi_tx_vpid_byte2_sdi_tx_inst0
| sdi_tx_inst0_auto_sdi_tx_vpid_byte3 | sdi_tx_vpid_byte3_sdi_tx_inst0
| sdi_tx_inst0_auto_sdi_tx_vpid_byte4 | sdi_tx_vpid_byte4_sdi_tx_inst0
| sdi_tx_inst0_auto_sdi_tx_vpid_byte1_b | sdi_tx_vpid_byte1_b_sdi_tx_inst0
| sdi_tx_inst0_auto_sdi_tx_vpid_byte2_b | sdi_tx_vpid_byte2_b_sdi_tx_inst0
| sdi_tx_inst0_auto_sdi_tx_vpid_byte3_b | sdi_tx_vpid_byte3_b_sdi_tx_inst0
| sdi_tx_inst0_auto_sdi_tx_vpid_byte4_b | sdi_tx_vpid_byte4_b_sdi_tx_inst0
| sdi_tx_inst0_auto_gxb_tx_reconfig_xcvr_avmm_write | gxb_tx_reconfig_xcvr_avmm_write_sdi_tx_inst0
| sdi_tx_inst0_auto_gxb_tx_reconfig_xcvr_avmm_read | gxb_tx_reconfig_xcvr_avmm_read_sdi_tx_inst0
| sdi_tx_inst0_auto_gxb_tx_reconfig_xcvr_avmm_writedata | gxb_tx_reconfig_xcvr_avmm_writedata_sdi_tx_inst0
| sdi_tx_inst0_auto_gxb_tx_reconfig_xcvr_avmm_address | gxb_tx_reconfig_xcvr_avmm_address_sdi_tx_inst0
| sdi_tx_inst0_auto_gxb_tx_reconfig_xcvr_avmm_byteenable | gxb_tx_reconfig_xcvr_avmm_byteenable_sdi_tx_inst0
| sdi_tx_inst0_auto_gxb_tx_reconfig_xcvr_avmm_readdata | gxb_tx_reconfig_xcvr_avmm_readdata_sdi_tx_inst0
| sdi_tx_inst0_auto_gxb_tx_reconfig_xcvr_avmm_readdatavalid | gxb_tx_reconfig_xcvr_avmm_readdatavalid_sdi_tx_inst0
| sdi_tx_inst0_auto_gxb_tx_reconfig_xcvr_avmm_waitrequest | gxb_tx_reconfig_xcvr_avmm_waitrequest_sdi_tx_inst0
| sdi_rx_inst0_auto_gxb_rx_reconfig_xcvr_avmm_address | gxb_rx_reconfig_xcvr_avmm_address_sdi_rx_inst0
| sdi_rx_inst0_auto_gxb_rx_reconfig_xcvr_avmm_byteenable | gxb_rx_reconfig_xcvr_avmm_byteenable_sdi_rx_inst0
| sdi_rx_inst0_auto_gxb_rx_reconfig_xcvr_clk | gxb_rx_reconfig_xcvr_clk_sdi_rx_inst0
| sdi_rx_inst0_auto_gxb_rx_reconfig_xcvr_avmm_read | gxb_rx_reconfig_xcvr_avmm_read_sdi_rx_inst0
| sdi_rx_inst0_auto_gxb_rx_reconfig_xcvr_reset | gxb_rx_reconfig_xcvr_reset_sdi_rx_inst0
| sdi_rx_inst0_auto_gxb_rx_reconfig_xcvr_avmm_write | gxb_rx_reconfig_xcvr_avmm_write_sdi_rx_inst0
| sdi_rx_inst0_auto_gxb_rx_reconfig_xcvr_avmm_writedata | gxb_rx_reconfig_xcvr_avmm_writedata_sdi_rx_inst0
| sdi_tx_inst0_auto_tx_vid_clkout | tx_vid_clkout_sdi_tx_inst0
| sdi_tx_inst0_auto_tx_pll_locked | tx_pll_locked_sdi_tx_inst0
| sdi_tx_inst0_auto_gxb_tx_serial_data | o_tx_serial_data_p_ch0
| sdi_tx_inst0_auto_gxb_tx_serial_data_n | o_tx_serial_data_n_ch0
| sdi_tx_inst0_auto_gxb_tx_ready | gxb_tx_ready_sdi_tx_inst0
| sdi_tx_inst0_auto_sdi_tx_datavalid | sdi_tx_datavalid_sdi_tx_inst0
| sdi_tx_inst0_auto_gxb_tx_reset_ack | gxb_tx_reset_ack_sdi_tx_inst0